## Arkusz1
Specyfikacja techniczna narzędzia specjalistyczne
L.p. | Przedmiot | Opis | Wydział | Przeznaczenie | Ilość | Łączna wartość brutto w PLN
1 | Wózek paletowy, podnośnikowy, nożycowy | umożliwia ręczny transport poziomy na paletach oraz ich stacjonarne unoszenie, udźwig wózka 1000 kg, wysokość podnoszenia 810mm długość wideł 1150mm zawór przeciążeniowy rolki poliuretanowe w widłach. | Wydział Konserwacji i Restauracji Dzieł Sztuki | Katedra konserwacji i restauracji rzeźby Kamiennej i elementów architektury | 1
2 | Wózek warsztatowy | solidna monolityczna konstrukcja o dużej wytrzymałości, koła z hamulcami, (tolerancja wszsytkich wymiarów to +/- 2 cm) -nośność blatu 50kg -nośność szuflady: 35kg - 1 drzwi 345x 444mm - 1 półka 349x415mm - 2 szuflady h=57mm - 3 szuflady h=117mm - 1 szuflada h=237mm | Wydział Konserwacji i Restauracji Dzieł Sztuki | Katedra konserwacji i restauracji rzeźby Kamiennej i elementów architektury | 2
3 | Lekki wózek podnośnikowy | długość wideł 650 mm, platforma 650 - 576 mm, koła sterujące z hamulcami, wys. Podnoszenia 1500 mm, udźwig 400kg | Wydział Konserwacji i Restauracji Dzieł Sztuki | Katedra konserwacji i restauracji rzeźby Kamiennej i elementów architektury | 1
4 | Statyw z reflektorami | 2 szt. , REFLEKTOR TEATRALNY moc 1050 W lub regulacja kąta strumienia światła od 10-40 stopni, moc 1050 W w komplecie ramki do filtrów barwnych i siatka ochronna zasilanie: 230 V AC, 50 Hz ~ wymiary (dł. x szer. x wys.): 380 x 270 x 350 mm 2 szt. reflektorów prowadzących np. kompaktowy reflektor prowadzący - punktowy kąt rozchodzenia światła od 2,3-13 stopni - kratownica aluminiowa 4. rurowa - 2 szt. , F14-300 cm | Wydział Konserwacji i Restauracji Dzieł Sztuki | Katedra ogólnoplastyczna | 1
5 | Wózek platforma | Parametry: Waga - M: 8,5 kg Wysokość - H: 800 mm Głębokość - D: 725 mm Szerokość - W: 420 mm Nośność: 150 kg Materiał wykonania: aluminium | Wydział Konserwacji i Restauracji Dzieł Sztuki | Katedra ogólnoplastyczna | 1
6 | Wózek transportowy | Parametry: Waga - M: 8,5 kg Wysokość - H: 800 mm Głębokość - D: 725 mm Szerokość - W: 420 mm Nośność: 150 kg Materiał wykonania: aluminium | Wydział Konserwacji i Restauracji Dzieł Sztuki | Zakład Badań Specjalistycznych i Technik Dokumentacyjnych | 1
7 | Przenośny stół spawalniczy | Przenośny stół spawalniczy z wytrzymałej blachy stalowej z możliwością regulacji wysokości, składane nogi, kółka transportowe, bezstopniowy przechył -90 st / + 90, wymiary po złożeniu 780 x 1200 x 230 mm , max. obciążenie 150 kg, wymiary po rozłożeniu szer. 780. wys 770 – 925, gł. 530 mm., masa 18 kg, (tolerancja wymiarów + / - 10%) |  |  | 1
8 | Łańcuszkowy system zawieszania na 3 tła | Łańcuszkowy system mocowania teł nadaje się do powieszenia na ścianie lub suficie.Specyfikacja: możliwość zawieszenia na ścianie lub suficie na dowolnej wysokości - łańcuszki można umieścić po lewej lub prawej stronie, montowanie od 1 do 3 teł (każde tło należy zamontować na tubę o wewnętrznej średnicy 4,5 - 6,5 cm), poszczególne tła mają regulację siły rozwijania, dzięki czemu tła nigdy nie rozwijają się samoczynnie, przewijanie teł następuje poprzez specjalną taśmę przypominającą łańcuch (na dole każdej taśmy znajduje się obciążenie naciągające ją) wymiary: wysokość całego stelażu: 32cm najkrótszy wspornik: 12cm najdłuższy wspornik: 20cm odległość między wspornikami - ok 7,6cm szerokość wspornika - ok 5,4cm min. szerokość tulei tła - 4,5cm max. szerokość tulei tła - 6,5cm | Wydział Konserwacji i Restauracji Dzieł Sztuki | Laboratorium Technik Dokumentacyjnych, sala 312 | 1
9 | Przenośny stół spawalniczy | Przenośny stół spawalniczy z wytrzymałej blachy stalowej z możliwością regulacji wysokości, składane nogi, kółka transportowe, bezstopniowy przechył -90 st / + 90, wymiary po złożeniu 780 x 1200 x 230 mm , max. obciążenie 150 kg, wymiary po rozłożeniu szer. 780. wys 770 – 925, gł. 530 mm., masa 18 kg, (tolerancja wymiarów + / - 10%) | Wydział Rzeźby | Warsztat technik odlewnictwa artystycznego, budynek stary, poziom -1 | 1
10 | Przenośny stół spawalniczy | Przenośny stół spawalniczy z wytrzymałej blachy stalowej z możliwością regulacji wysokości, składane nogi, kółka transportowe, bezstopniowy przechył -90 st / + 90, wymiary po złożeniu 780 x 1200 x 230 mm , max. obciążenie 150 kg, wymiary po rozłożeniu szer. 780. wys 770 – 925, gł. 530 mm., masa 18 kg, (tolerancja wymiarów + / - 10%) | Wydział Rzeźby | Katedra Rzeźby, pracownia studyjna rzeźby wraz z zapleczem. Nowy budynek, poziom 0 i -1 | 1
11 | Wózek paletowy | nośność kg 500 powierzchnia użytkowa (dł. x szer.) mm 1000 x 700, wysokość platformy mm – 280, wymiary (dł. x szer. x wys.) mm 1120 x 700 x 990 (wymiary + / - 10 cm) koła mm 200 x 50 | Wydział Rzeźby | Katedra Rzeźby, pracownia studyjna rzeźby wraz z zapleczem. Nowy budynek, poziom 0 i -1 | 1
12 | Wózek paletowy | Wózek paleciak, udźwig do 2500 kg, długość wideł 1150 mm. (+ / - 50 mm.), szerokość całkowita maks. 540 mm., kółka gumowe | Wydział Rzeźby | Katedra Rzeźby, pracownia studyjna rzeźby wraz z zapleczem. Nowy budynek, poziom 0 i -1 | 1
13 | Wózek paletowy | Wózek paleciak, udźwig do 2500 kg, długość wideł 1150 mm. (+ / - 50 mm.), szerokość całkowita maks. 540 mm., kółka gumowe | Wydział Rzeźby | Warsztat Technik Kamienia, budynek nowy | 1
14 | Drabina aluminiowa | Drabina aluminiowa, pięciostopniowa, rozkładana, stopnie antypoślizgowe, waga nie więcej niż 4 kg | Wydział Rzeźby | Katedra Rzeźby, pracownia studyjna rzeźby wraz z zapleczem. Nowy budynek, poziom 0 i -1 | 1
15 | Drabina aluminiowa | Drabina aluminiowa, trzystopniowa, rozkładana, stopnie antypoślizgowe, waga nie więcej niż 4 kg. | Wydział Rzeźby | Katedra Rzeźby, pracownia studyjna rzeźby wraz z zapleczem. Nowy budynek, poziom 0 i -1 | 1
16 | Drabina | Drabina aluminiowa, pięciostopniowa, rozkładana, stopnie antypoślizgowe, waga nie więcej niż 4 kg | Wydział Rzeźby | Dziekanat, nowy budynek, antresola | 1
17 | Drabina | Drabina aluminiowa, pięciostopniowa, rozkładana, stopnie antypoślizgowe, waga nie więcej niż 5 kg | Wydział Zarządzania Kulturą Wizualną | Sekretariat | 1
18 | Drabina | Rozkładana drabina domowa, alumniowa trzystopniowa z podestem – podest na wysokości 1 m, tolerancja wymiarów +/- 2 cm. | Wydział Konserwacji i Restauracji Dzieł Sztuki | Pracowni Konserwacji i Restauracji Malarstwa Ściennego | 7
19 | Drabina | Drabina aluminiowa składana, rozstawna z podestem i płytkimi poręczami – podest na wysokości 3 m, tolerancja wymiarów +/- 2 cm. | Wydział Konserwacji i Restauracji Dzieł Sztuki | Pracowni Konserwacji i Restauracji Malarstwa Ściennego | 1
20 | Stendery metalowe, na kółkach | Wymiary: Wysokość(regulowana): 112 - 185 cm Szerokość(regulowana): 120 + 2x45 cm Głębokość(u podstawy): 50 cm, tolerancja dla podanych wymiarów to +/- 2 cm. | Wydział Scenografii | Pracownia projektowania kostiumu i ubioru | 2
21 | Drabina aluminiowa | Drabina aluminiowa , składana, rozstawna z podestem wys. 5 m. | Wydział Scenografii | Studio | 1
22 | Podesty aluminiowe | Podesty aluminiowe o wymiarze 100 x 200 cm., z regulowaną wysokością od 20 do 100 cm. Nożycowe. | Wydział Scenografii | Studio | 9
UWAGA! Wszystkie obrazki umieszczone w powyższej specyfikacji mają charakter wyłącznie poglądowy.
Ceny podane w tabeli mają wyłącznie charakter informacyjny.
………………………………………………………………..
podpis Wykonawcy