## Arkusz1
Specyfikacje techniczna mebli specjalistycznych
L.p. | Przedmiot | Opis | Wydział | Przeznaczenie | Ilość | Łączna wartość brutto w PLN
1 | Stół lub stoły pod mikroskopy | Blat z płyty o grubości 40 mm pokryty laminatem. Rdze blaty z drewna iglastego pokrytego wytrzymałym laminatem. Grubość blatu: 40 mm. Konstrucja stelażu: w kształcie litery "H" Szerokość: 800 mm Regulowana wys. 740 - 995 mm. Wytrzymuje obciążenie do 500 kg. Długość: 2500 mm | Wydział Konserwacji i Restauracji Dzieł Sztuki | Pomieszczenia w nadbudowie | 2
2 | Szafki laboratoryjne | 600x435x1890h Jednodrzwiowa szafa lekarska wyposażona w 4 szklane półki. Szklane drzwi, Szafa na kółkach. | Wydział Konserwacji i Restauracji Dzieł Sztuki | Pracownia 311 | 2
3 | Stół warsztatowy | Stół warsztatowy metalowy, wyposażony z jednej strony w szufladę z drzwiami zamykanymi na klucz, z drugiej strony w szufladę, wym. (mm) 150 x 700 x 870h | Wydział Rzeźby | Pracownia Rzeźby w architekturze, budynek stary, poziom 0
4 | Stół warsztatowy | Stół warsztatowy metalowy, z zamykana szafką, blat o grubości minimum 4 cm., wymiary: szer. x głęb. x wys.: 200 x 73 x 83 cm (dopuszczalne wymiary + / - 10 cm), wykonany z profili metalowych, z blachy o grubości nie mniej niż 2 mm., możliwość wyposażenia w regulowane stopki, półki z blachy o grubości nie mniej niż 1 mm., wzmocnione dodatkowo profilem, minimum 3 szuflady, kolor szary | Wydział Rzeźby | Katedra Rzeźby, pracownia studyjna rzeźby wraz z zapleczem. Nowy budynek, poziom 0 i -1 | 2
5 | Strugnica | strugnica (stół stolarski) waga stołu min 60 kg., długość blatów 1600 mm +/- 50 mm, długośc blatu z dociskiem 1800 mm +/- 50 mm, szerokość blatu min 500 mm, szerokość blatu z dociskiem min 650 mm, grubość blatu min. 40 mm, grubość brzegu blatu 110 mm +/- 20 mm, wysokość robocza 860 mm +/- 20 mm, maksymalne rozwarcie docisku przedniego 150 mm +/- 20 mm, maksymlane rozwarcie docisku bocznego 160 mm +/- 20 mm, w zestawie 4 imaki metalowe. | Wydział Rzeźby | Katedra Rzeźby, pracownia studyjna rzeźby wraz z zapleczem. Nowy budynek, poziom 0 i -1 | 1
6 | Pojemnik na glinę | Pojemnik na glinę -wózki ze stali nierdzewnej, wymiary: 730 x 680 x 700, pojemność 200 litrów, | Wydział Rzeźby | Katedra Rzeźby, pracownia studyjna rzeźby wraz z zapleczem. Nowy budynek, poziom 0 i -1 | 6
7 | Kobyłki stolarskie | Kobyłki stolarskie o nośności do 100 kg., o wymiarach 630 x 480 x 720 mm., waga 7 kg. | Wydział Rzeźby | Katedra Rzeźby, pracownia studyjna rzeźby wraz z zapleczem. Nowy budynek, poziom 0 i -1 | 4
8 | Stół kreślarski | Stół kreślarski z ruchomym blatem, metalową podstawą, regulowaną wysokością blatu od 70 do 110 cm., wielkośc blatu: 70 x 100 cm., płynna regulacją kąta nachylenia blatu od 0 do 45 stopni, deska z płyty wiórowej | Wydział Rzeźby | Pracownia Medalierstwa, budynek stary, poziom -1 | 15
9 | Stół warsztatowy | Stół warsztatowy metalowy, z zamykana szafką, blat o grubości minimum 4 cm., wymiary: szer. x głęb. x wys.: 200 x 73 x 83 cm (dopuszczalne wymiary + / - 10 cm), wykonany z profili metalowych, z blachy o grubości nie mniej niż 2 mm., możliwość wyposażenia w regulowane stopki, półki z blachy o grubości nie mniej niż 1 mm., wzmocnione dodatkowo profilem, minimum 3 szuflady, kolor szary | Wydział Rzeźby | Pracownia Medalierstwa, budynek stary, poziom -1 | 1
10 | Stół warsztatowy | Stół warsztatowy metalowy, z zamykana szafką, blat o grubości minimum 4 cm., wymiary: szer. x głęb. x wys.: 200 x 73 x 83 cm (dopuszczalne wymiary + / - 10 cm), wykonany z profili metalowych, z blachy o grubości nie mniej niż 2 mm., możliwość wyposażenia w regulowane stopki, półki z blachy o grubości nie mniej niż 1 mm., wzmocnione dodatkowo profilem, minimum 3 szuflady | Wydział Rzeźby | Pracownia Podstaw Projektowania Przestrzennego, sala nr 119, budynek stary, poziom 0 | 1
11 | Stół warsztatowy | Stół warsztatowy metalowy, z zamykana szafką, blat o grubości minimum 4 cm., wymiary: szer. x głęb. x wys.: 200 x 73 x 83 cm (dopuszczalne wymiary + / - 10 cm), wykonany z profili metalowych, z blachy o grubości nie mniej niż 2 mm., możliwość wyposażenia w regulowane stopki, półki z blachy o grubości nie mniej niż 1 mm., wzmocnione dodatkowo profilem, minimum 3 szuflady, kolor szary | Wydział Rzeźby | Pracownia Rzeźby w architekturze, budynek stary, poziom 0 | 1
12 | Stół warsztatowy | Stół warsztatowy metalowy, z zamykana szafką, blat o grubości minimum 4 cm., wymiary: szer. x głęb. x wys.: 200 x 73 x 83 cm (dopuszczalne wymiary + / - 10 cm), wykonany z profili metalowych, z blachy o grubości nie mniej niż 2 mm., możliwość wyposażenia w regulowane stopki, półki z blachy o grubości nie mniej niż 1 mm., wzmocnione dodatkowo profilem, minimum 3 szuflady, kolor szary | Wydział Rzeźby | Pracownia Rzeźby, Katedra Działań Przestrzennych, budynek stary, poziom 0 | 1
13 | Stół warsztatowy | Stół warsztatowy metalowy, z zamykana szafką, blat o grubości minimum 4 cm., wymiary: szer. x głęb. x wys.: 200 x 73 x 83 cm (dopuszczalne wymiary + / - 10 cm), wykonany z profili metalowych, z blachy o grubości nie mniej niż 2 mm., możliwość wyposażenia w regulowane stopki, półki z blachy o grubości nie mniej niż 1 mm., wzmocnione dodatkowo profilem, minimum 3 szuflady, kolor szary | Wydział Rzeźby | Warsztat technik odlewnictwa artystycznego, budynek stary, poziom -1 | 1
14 | Strugnica | strugnica (stół stolarski) waga stołu min 60 kg., długość blatów 1600 mm +/- 50 mm, długośc blatu z dociskiem 1800 mm +/- 50 mm, szerokość blatu min 500 mm, szerokość blatu z dociskiem min 650 mm, grubość blatu min. 40 mm, grubość brzegu blatu 110 mm +/- 20 mm, wysokość robocza 860 mm +/- 20 mm, maksymalne rozwarcie docisku przedniego 150 mm +/- 20 mm, maksymlane rozwarcie docisku bocznego 160 mm +/- 20 mm, w zestawie 4 imaki metalowe. | Wydział Rzeźby | Warsztat technik drewna, budynek nowy | 1
15 | Stół warsztatowy | Stół warsztatowy metalowy, z zamykana szafką, blat o grubości minimum 4 cm., wymiary: szer. x głęb. x wys.: 200 x 73 x 83 cm (dopuszczalne wymiary + / - 10 cm), wykonany z profili metalowych, z blachy o grubości nie mniej niż 2 mm., możliwość wyposażenia w regulowane stopki, półki z blachy o grubości nie mniej niż 1 mm., wzmocnione dodatkowo profilem, minimum 3 szuflady, kolor szary | Wydział Rzeźby | Warsztat Technik Kamienia, budynek nowy | 1
16 | Mały stół stolarski z szafką | Do prac technicznych (cięcie, sklejanie)Stopa z otworem do kotwienia długość blatu 1340 mm , długość blatu z dociskiem 1470 mm szerokość blatu 500 mm szerokość blatu z dociskiem 630 mm, grubość blatu 28 mm, wysokość robocza 860 mm, maksymalne rozwarcie docisku 115 mm (dopuszczalne wymiary +/- 3 cm) | Wydział Konserwacji i Restauracji Dzieł Sztuki | Pracownia Konserwacji Malarstwa na Podłożach Ruchomych | 1
UWAGA! Wszystkie obrazki umieszczone w powyższej specyfikacji mają charakter wyłącznie poglądowy.
Ceny podane w tabeli mają wyłącznie charakter informacyjny.
…………………………………………………………………
podpis Wykonawcy