## Arkusz1
Specyfikacja techniczna urządzenia filtrującego pyły
L.p. | Przedmiot | Opis | Wydział | Przeznaczenie | Ilość | Wartość łączna brutto w PLN
1 | Urządzenie filtrujące pyły | Urządzenie filtrowentylacyjne do oczyszczania powietrza z zanieczyszczeń pyłowo-gazowych suchych i lepkich wraz z kompletem filtrów. Wymagania techniczne: Wydatek maksymalny powietrza około 1200 m3/h, Maksymalne podciśnienie około 1600-1700 Pa, Dwa przewody ssące o średnicach: fi ok. 160 mm i fi ok. 120 mm., Napięcie zasilania 230V. | Wydział Rzeźby |  | 1
Ceny podane w tabeli mają wyłącznie charakter informacyjny.
…………………………………………………………………
podpis Wykonawcy