## Arkusz1
Specyfikacja techniczna narzędzi
L.p. | Przedmiot | Opis | Wydział | Przeznaczenie | Ilość | Wartość łączna brutto w PLN
1 | Elementy (przęsła) małych rusztowań, typ Warszawski | a. 32 szt. elementów (ram) - wysokość robocza ramki 70 cm, szerokość w osiach od 158 do 163 cm, wszystkie elementy muszą mieć jednakowy wymiar. | Wydział Konserwacji i Restauracji Dzieł Sztuki | Pracownia 318 | 32
|  | b. 14 szt. podestów drewnianych pasujących do ramek |  |  | 14
|  | c. 4 szt. kół z hamulcami pasujące do zaoferowanych ram Wszystkie elementy podane wyżej mają stanowić komplet. Po zmontowaniu rusztowania ma być możliwość przesuwania go i wchodzenia po drewnianych podestach. |  |  | 4
2 | Mieszarka | Mieszarka, moc 1100 W, mocowanie mieszadła gwint M14, regulacja obrotów wysokie/niskie TAK | Wydział Rzeźby | Warsztat technik odlewnictwa artystycznego, budynek stary, poziom -1 | 1
3 | szlifierka taśmowa | Szlifierka stołowa z taśmą szlifierską, moc 500 W, średnica tarczy (mm): 175, grubość tarczy (mm): 25, rozmiar taśmy (mm): 50x1020; wyłącznik bezpieczeństwa: z wyłącznikiem; w zestawie: tarcza szlifierska korundowa 60 N oraz taśma szlifierska tkaninowa K 60 | Wydział Rzeźby | Warsztat technik odlewnictwa artystycznego, budynek stary, poziom -1 | 1
4 | Napęd elektryczny z wałkiem giętkim | Napęd elektryczny z wałkiem giętkim do prac szlifiersko – polerskich; w zestawie: - silnik (o mocy - 600 W i zasilaniu 220 V; obroty regulowane w zakresie 8000-24000 obr/min); - wałek giętki (zbudowany z rdzenia o wymiarach Ø7x1400 – 1400 lub więcej); - uchwyt roboczy | Wydział Rzeźby | Warsztat technik odlewnictwa artystycznego, budynek stary, poziom -1 | 1
5 | Wiertarki | Wiertarka obrotowa - udarowa. Moc silnika min. 570W, Maksymalny moment obrotowy 7,5Nm, Maksymalna średnica wiercenia w betonie Æ10mm, Maksymalna średnica wiercenia w stali Æ8mm, Maksymalna średnica wiercenia w aluminium Æ12mm, Maksymalna średnica wiercenia w drewnie Æ25mm,Prędkość obrotowa od 50 – 3.000min-1 (regulowana płynnie), Liczba udarów od 800 – 48.000min-1 (regulowana płynnie), Gwint uchwytu wiertarskiego ½” – 20 UNF-2, Szybkozaciskowy uchwyt wiertarski 2 – 13mm Ciężar urządzenia 1,5kg-1,7 kg. | Wydział Scenografii | Modelarnia | 2
6 | Wkrętarka akumulatorowa | Akumulator min. (V/mAh): 12/1300 Liczba obrotów (min-1) 1 bieg: 0-300 Liczba obrotów (min-1) 2 bieg: 0-1050 Rodzaj akumulatora: litowo-jonowy Moment obrotowy: 17+1 Moment obrotowy (Nm): 20 Uchwyt wiertarski (mm): 10 Waga netto nie więcej niż (kg): 1,1 Waga z akumulatorem nie więcej niż (kg): 2,1 | Wydział Scenografii | Modelarnia | 4
7 | Odkurzacz przemysłowy | Odkurzacz mokro -suchy (końcówka do pracy na sucho/ mokro - do zbierania wody i innych cieczy) końcówka ze szczoteczką, silnik o mocy min 1200 W, kabel zasilający o długości min. 400 cm, filtr nadający się doczyszczenia pod wodą, zbiornik o pojemności min 30 litrów wykonany z trwałej blachy nierdzewnej, podstawa na 4 kółkach, ułatwiające pracę i przemieszczanie odkurzacza,długość rury to min 250 cm. | Wydział Scenografii | Modelarnia | 1
8 | Wyrzynarka | Wyrzynarka Moc nominalna min. 500 W Moc wyjściowa min. 300 W Prędkość skokowa bez obciążenia 500 – 3.100 min-1 Podstawa Stal Ciężar urządzenia 1,5 - 1,7 kg Głębokość cięcia w drewnie min. 70 mm Głębokość cięcia w stali min. 4 mm. | Wydział Scenografii | Modelarnia | 1
9 | Walizka narzędziowa | zestaw podstawowych narzędzi w skrzynce: taśma miernicza 3 m, liniał stalowy 15 cm, kątownik, poziomicę, zaciski do klejenia, piłę kabłąkową, młotek, nóż, klucz nasadowy, obcęgi boczne, kombinerki, szczypce wydłużone, wkrętak akumulatorowy wraz z końcówkami, wkrętaki płaskie,zestaw kluczy imbusowych: końcówki płaskie, końcówki czworokątne oraz końcówki imbusowe. | Wydział Scenografii | Modelarnia | 1
UWAGA! Wszystkie obrazki umieszczone w powyższej specyfikacji mają charakter wyłącznie poglądowy.
Ceny podane w tabeli mają wyłącznie charakter informacyjny.
…………………………………
podpis Wykonawcy