## Arkusz1
Specyfikacja techniczna sprzętu specjalistycznego
L.p. | Przedmiot | Opis | Wydział | Przeznaczenie | Ilość | Łączna wartośc brutto w PLN
1 | Mieszarka do gliny | Mieszarka do gliny, wydajność 180 kg / h, zasilanie 230 V. | Wydział Rzeźby | Katedra Rzeźby, pracownia studyjna rzeźby wraz z zapleczem. Nowy budynek, poziom 0 i -1 | 1
2 | Odkurzacz przemysłowy | Odkurzacz przemysłowy, moc 1300 W, pojemność zbiornika 35 l., system otrząsania filtra ze sterowaniem ręcznym, gniazdo do podłączania elektronarzędzi | Wydział Rzeźby | Katedra Rzeźby, pracownia studyjna rzeźby wraz z zapleczem. Nowy budynek, poziom 0 i -1 | 1
3 | Ostrzałka wolnoobrotowa do ostrzenia dłut | ostrzałka wolnoobrotowa do ostrzenia dłut i siekier ze zbiornikiem na wodę (do kamienia szlifierskiego), wyposażona w uchwyt do mocowania dedykowanych przystawek do ostrzenia różnego rodzaju dłut, z dwoma kołami do szlifowania i skórzane do polerowania; zasilanie 230 V, obroty tarczy: nie więcej niż 125 obr./ min., standardowo posiadająca kamień szlifierski 200 x 40 mm.; | Wydział Rzeźby | Katedra Rzeźby, pracownia studyjna rzeźby wraz z zapleczem. Nowy budynek, poziom 0 i -1 | 1
4 | Uchwyt do ostrzenia siekier | Dedykowany uchwyt do ostrzenia siekier kompatybilny z ostrzałką wolnoobrotową | Wydział Rzeźby | Katedra Rzeźby, pracownia studyjna rzeźby wraz z zapleczem. Nowy budynek, poziom 0 i -1 | 1
5 | Uchwyt do ostrzenia dłut profilowanych | uchwyt do ostrzenia dłut profilowanych kompatybilny z ostrzałką wolnoobrotową | Wydział Rzeźby | Katedra Rzeźby, pracownia studyjna rzeźby wraz z zapleczem. Nowy budynek, poziom 0 i -1 | 1
6 | Obciągacz kamienia | obciągacz kamienia do przywracania właściwości ściernych i czyszczenia kamienia szlifierskiego, kompatybilny z ostrzałką wolnoobrotową | Wydział Rzeźby | Katedra Rzeźby, pracownia studyjna rzeźby wraz z zapleczem. Nowy budynek, poziom 0 i -1 | 1
7 | Imadło ślusarskie obrotowe | Imadło ślusarskie, obrotowe, rozstaw szczęk ścisku 150 mm., wysokość szczęk ścisku 140 mm., waga 16 kg (+/- 2 kg.) | Wydział Rzeźby | Pracownia Podstaw Projektowania Przestrzennego, sala nr 119, budynek stary, poziom 0 | 1
8 | Imadło ślusarskie obrotowe | Imadło ślusarskie, obrotowe, rozstaw szczęk ścisku 150 mm., wysokość szczęk ścisku 140 mm., waga 16 kg (+/- 2 kg.) | Wydział Rzeźby | Katedra Rzeźby, pracownia studyjna rzeźby wraz z zapleczem. Nowy budynek, poziom 0 i -1 | 4
9 | Urządzenie filtrowentylacyjne | Urządzenie filtrowentylacyjne do odprowadzania spalin i pyłów; napięcie zasilania 230 V, moc silnika 0,75 Kw, podciśnienie maksymalne 2750 Pa; dostarczone wraz z ramieniem długości 2 m. | Wydział Rzeźby | Warsztat technik odlewnictwa artystycznego, budynek stary, poziom -1 | 1
10 | Odkurzacz przemysłowy | Odkurzacz przemysłowy, moc 1300 W, pojemność zbiornika 35 l., system otrząsania filtra ze sterowaniem ręcznym, gniazdo do podłączania elektronarzędzi | Wydział Rzeźby | Warsztat technik drewna, budynek nowy | 1
11 | Elektryczny strug do drewna | Strug do drewna, moc 900 W, szerokość strugania 110 mm, prędkość obrotowa 16000 min-1 | Wydział Rzeźby | Warsztat technik drewna, budynek nowy | 1
12 | Piła łańcuchowa | Piła łańcuchowa elektryczna, napięcie 230 V, moc min. 2000 W, z automatyczną pompą olejową, z bezwładnościowym hamulcem piły łańcuchowej | Wydział Rzeźby | Warsztat technik drewna, budynek nowy | 1
13 | Stołowa pilarka tarczowa | Stołowa pilarka tarczowa, zasilanie 230 V, moc powyżej 1600 W, prawe i tylnie przedłużenie stołu, średnica tarczy 260 mm., prędkość obrotowa 4800 min – 1, głębokość cięcia nie mniej niż 90 mm. | Wydział Rzeźby | Warsztat technik drewna, budynek nowy | 1
14 | Szlifierka z płynnym rozruchem | Szlifierka z płynnym rozruchem, tarcza 230 mm., zasilanie 230 V, moc 2100 W, obracany uchwyt główny, odłączalne szczotki węglowe, nakrętka bezkluczykowa do tarczy 230 mm., szybkozdejmowalna osłona, gwint wrzeciona M14, | Wydział Rzeźby | Warsztat Technik Kamienia, budynek nowy | 1
15 | Kompresor | Pojemność: 6 litrów, regulator ciśnienia, wydajność efektywna: 130 l/min, ciśnienie robocze: 8 bar, moc: minimum 1000 W. | Wydział Rzeźby | Warsztat technik odlewnictwa artystycznego, budynek stary, poziom -1 | 1
16 | Kompresor | Kompresor bezolejowy, pojemność 50 l., głośność poniżej 60 dB, zasilanie 230 V, ciśnienie 8 bar, wydajność efektywna powyżej 125 l., | Wydział Rzeźby | Katedra Rzeźby, pracownia studyjna rzeźby wraz z zapleczem. Nowy budynek, poziom 0 i -1 | 1
17 | Zwijadło pneumatyczne | Z wężem gumowym o długości 10 m. i średnicy wewnętrznej 6 mm | Wydział Rzeźby | Warsztat technik odlewnictwa artystycznego, budynek stary, poziom -1 | 1
18 | Gumowy waż pneumatyczny do kompresora | Długość 10 m., średnica wewnętrzna 10 mm. | Wydział Rzeźby | Warsztat technik odlewnictwa artystycznego, budynek stary, poziom -1 | 1
19 | Separator wody i zanieczyszczeń do kompresora | Separator wody i zanieczyszczeń, maksymalne ciśnienie 15 bar | Wydział Rzeźby | Warsztat technik odlewnictwa artystycznego, budynek stary, poziom -1 | 1
20 | Spawarka | Metody spawania: MMA, TIG DC; napięcie 230V, moc znamionowa dla prądu maks. 35% MMA 140 A/4,5 kVA, 35% TIG 150 A/3,2 kVA; możliwość zasilania z agregatu; wyświetlacz. | Wydział Rzeźby | Warsztat technik odlewnictwa artystycznego, budynek stary, poziom -1 | 1
21 | Wkrętarko – wiertarka | Bezszczotkowy silnik, zabezpieczenie przeciążeniowe narzędzia, wskaźnik naładowania , uchwyt narzędziowy 13 mm, napięcie 12V, jeden akululator 4 vAh waga nie więcej niż 1,5 kg., | Wydział Rzeźby | Katedra Rzeźby, pracownia studyjna rzeźby wraz z zapleczem. Nowy budynek, poziom 0 i -1 | 1
22 | Wkrętarko – wiertarka | Bezszczotkowy silnik, zabezpieczenie przeciążeniowe narzędzia, wskaźnik naładowania , uchwyt narzędziowy 13 mm, napięcie 12V, w zestawie 2 akumulatory 2,0vAh waga nie więcej niż 1,5 kg., dołączona ładowarka ładująca akumulator poniżej jednej godziny, | Wydział Rzeźby | Katedra Rzeźby, pracownia studyjna rzeźby wraz z zapleczem. Nowy budynek, poziom 0 i -1 | 1
23 | Szlifierka kątowa | Moc 1550 W, bezstopniowa regulacja prędkości, metalowa skrzynka przekładniowa, blokada wrzeciona; zmiana tarczy bez użycia narzędzi; tarcza szlifierska 125 mm; Układ stabilizacji – reguluje niewyważone tarcze i redukuje szkodliwe drgania. | Wydział Rzeźby | Katedra Rzeźby, pracownia studyjna rzeźby wraz z zapleczem. Nowy budynek, poziom 0 i -1 | 1
24 | Szlifierka kątowa | Moc 1550 W, bezstopniowa regulacja prędkości, metalowa skrzynka przekładniowa, blokada wrzeciona; zmiana tarczy bez użycia narzędzi; tarcza szlifierska 125 mm; Układ stabilizacji – reguluje niewyważone tarcze i redukuje szkodliwe drgania. | Wydział Rzeźby | Warsztat Technik Kamienia, budynek nowy | 2
25 | Szlifierka kątowa | Moc 1000 W, bezkluczykowa wymiana tarczy, gwint wrzeciona M14; tarcza szlifierska 125 mm., zmiana tarczy bez użycia narzędzi; | Wydział Rzeźby | Katedra Rzeźby, pracownia studyjna rzeźby wraz z zapleczem. Nowy budynek, poziom 0 i -1 | 1
26 | Dalmierz laserowy | Zakres do 0,05 - 80 m., laser punktowy, dokładność + / - 1,5 mm, pamięć 20 pomiarów, odporność IP 54, funkcja Pitagorasa 2 i 3 punktowa. | Wydział Rzeźby | Pracownia Rzeźby w architekturze, budynek stary, poziom 0 | 1
Ceny podane w tabeli mają wyłącznie charakter informacyjny.
………………………………………………
podpis Wykonawcy